## specifikacija
Ev. br.: 79/25 | Opća županijska bolnica Pakrac i bolnica hrvatskih veterana 2021.
Dobava i montaža spremnika potrošne tople vode
Opis |  | Kol. | Jed. Cijena/ € |  | Ukupno/€
1. Demontaža postojećih spremnika |  | 2
Demontaža postojeća 2 neispravna spremnika, priprema za montažu dva nova na mjesta starih neispravnih
2. Spremnik PTV 910l |  | 2
Spremnik PTV 910l - volumen spremnika 910l, volumen pitke vode 849,1l - dimenzije [mm] bez toplinske izolacije; ŠxV-1005x2103, promjer 790 - dimenzije [mm] sa toplinskom izolacijom; ŠxV-1110x2197, promjer 1062 - ukupna težina sa toplinskom izolacijom [kg]; 390 - odvojiva toplinska izolacija, plašt od polisitrena, noge za postavljanje - materijal spremnika i spirale čelik sa zaštitom od korozije - pocakljenje Ceraprotect - katodna zaštita magnezijskom zaštitnom anodom - dva pritezna sustava za pričvršćivanje uranjajućih temperaturnih osjetnika na plašt spremnika s prihvatima za 3 uranjajuća temperaturna osjetnika - volumni protok ogrjevne vode 3,0 m3/h - dozvoljeni radni tlak 10bar
3. Montaža novih spremnika |  | 2
Montaža novih spremnika na postojeća pripremljena mjesta, priključenje na postojeću instalaciju, testiranje i puštanje u rad
Ukupno € bez PDV-a:
PDV €:
Ukupno € sa PDV-om:
Uz troškovnik obvezno priložiti popis ponuđenih uređaja s podacima:
-naziv proizvođača uređaja
-naziv modela
- broj komada
Popis je sastavni dio troškovnika i ugovora!
U _______________, ___.___.2025. godine |  |  |  | Potpis i pečat: