## Troškovnik
Ev. br.: 26/26 | Opća županijska bolnica Pakrac i bolnica hrvatskih veterana | [5 empty] | 2026.
Predmet nabave: Bolesnički kreveti s noćnim ormarićima Grupa 5. - za rodilište
Redni broj | Opis predmeta nabave | Jedinica mjere | Količina | Oprema zadovoljava tražene karakteristike (DA/NE) | Potvrda traženih karakteristika (Obvezno upisati broj stranice iz priloženog kataloga ili uputa za rad s dokazom ispunjavanja tražene tehničke karakteristike, dio teksta koji služi kao dokaz označiti markerom i rednim brojem stavke na koju se odnosi) | Jedinična cijena bez PDV-a | Ukupna cijena bez PDV-a
1. | BOLNIČKI NOĆNI ORMARIĆ S PODESIVIM PLADNJEM | kom | 15
1.1 | Metalna konstrukcija obostrano podesivog/dvostranog bolničkog noćnog ormarića obrađena elektrostatski
1.2 | Gornja ploha, pladanj i fronte ladica izrađeni od HPL laminata
1.3 | Gornja ploha minimalno 50% ukupne površine s povišenim rubom
1.4 | Hidrauličko/plinsko podešavanje putem aktivacijske ručke (raspon minimalno 77 cm do minimalno 105 cm)
1.5 | Obostrano podešavanje nagiba s fiksnim položajem na približno 30° i 60°
1.6 | Dimenzije pladnja minimalno 40 x 50 cm s povišenim rubovima na dužim stranama
1.7 | Nosivost pladnja minimalno 15 kg
1.8 | Skladišni prostor: ladica, otvorena polica, donji ormarić s integriranom policom
1.9 | U ladici uklonjivi ABS uložak za lakše čišćenje
1.10 | Dodatna izvlačna polica za odlaganje obuće
1.11 | Četiri dvostruka kotača minimalnog promjera 65 mm s kočnicom
1.12 | Ormarić (Š x D x V): 55 - 65 cm x 45 - 55 cm x 80 - 90 cm
1.13 | Ukupna širina s podignutim pladnjem maksimalno 120 cm
1.14 | Maksimalna težina 45 kg
UKUPNO BEZ PDV-a:
PDV:
UKUPNO S PDV-om: